## Bill of Materials-low Power dev
Comment | Description | Designator | Footprint | LibRef | Quantity
BAT-HLD-001 | Battery Retainer Coin, 20.0mm 1 Cell SMD (SMT) Tab | BT1 | BAT_BAT-HLD-001 | BAT-HLD-001 | 1
Cap |  | C1, C2, C3, C4, C5, C6, C7, C8 | Cap_0805 | Cap | 8
Polarized_Cap |  | Cap1, Cap2, Cap3 | CAP_B3528 | Polarized_Cap | 3
SS12-E3/61T | No Description Available | CR1 | SMA(DO-214AC)_VIS | SS12-E3/61T | 1
Diode |  | D1 | Diode_SMD | Diode | 1
Diode |  | D2, D3 | DO-214AC | Diode | 2
DS3231 | Real Time Clock (RTC) IC Clock/Calendar - IÂ²C, 2-Wire Serial 8-SOIC (0.154, 3.90mm Width) | IC1 | SO16W | DS3231 | 1
DW-12-13-T-S-827 | No Description Available | J1, J2 | CONN12-07-F-S-200_SAI | DW-12-13-T-S-827 | 2
PJ-002B | 2.5 x 6.5 mm, 2.5 A, Horizontal, Through Hole, Dc Power Jack Connector | J3 | CUI_PJ-002B | PJ-002B | 1
MLZ2012N220LT000 | 22ÂµH Shielded Multilayer Inductor 300mA 670mOhm 0805 (2012 Metric) | L1 | IND - 0805 | MLZ2012N220LT000 | 1
FDC5614P | No Description Available | MOSFET1 | TSOT23-6_419BL_ONS | FDC5614P | 1
Resistor |  | R1, R2, R3, R4, R5, R6, R7, R8 | Res_0603 | Resistor | 8
MSP430G2x53 QFN-32 | QFN-32-EP(5x5) Microcontroller Units (MCUs/MPUs/SOCs) ROHS. Texas Instruments. | U1 | MSP430G2x53_QFN | MSP430G2x53 QFN-32 | 1
LM3485MM | 4.5-35V, Hysteretic Non-Synchronous PFET Buck Controller | U2 | SOP65P490X110-8N | LM3485MM | 1
PL2303HX | USB to RS232 TSSOP28 | U3 | TSSOP28 | PL2303HX | 1
USB_Socket |  | USB1 | MICRO QTZB5.0 | USB_Socket | 1